## E14 单位工程招标控制价汇总表
E.14：单位工程招标控制价汇总表
工程名称：水表 标段： |  |  |  |  | 第1页 共1页
序号 | 工程内容 | 计费基础说明 | 费率 % | 金额 | 其中： 暂估价(元)
一 | 分部分项工程费 | 分部分项费用合计 |  | 160764.7 | 0
1 | 直接费 |  |  | 169226 | 0
1.1 | 人工费 |  |  | 0 | 0
1.2 | 材料费 |  |  | 169226 | 0
1.2.1 | 其中:工程设备费/其他 | （详见附录C说明第2条规定计算） |  | 0 | 0
1.3 | 机械费 |  |  | 0 | 0
2 | 管理费 |  |  | 0 | 0
3 | 其他管理费 | （按附录C说明第2条规定计算） |  | 0 | 0
4 | 利润 |  |  | 0 | 0
5 | 单价优惠 | 分部清单单价优惠 | 5 | 8461.3 | 0
二 | 措施项目费 | 1+2+3 |  | 0 | 0
1 | 单价措施项目费 | 单价措施项目费合计 |  | 0 | 0
1.1 | 直接费 |  |  | 0 | 0
1.1.1 | 人工费 |  |  | 0 | 0
1.1.2 | 材料费 |  |  | 0 | 0
1.1.3 | 机械费 |  |  | 0 | 0
1.2 | 管理费 |  |  | 0 | 0
1.3 | 利润 |  |  | 0 | 0
1.4 | 单价优惠 | 单价措施单价优惠 | 5 | 0 | 0
2 | 总价措施项目费 | （按E.20总价措施项目计价表计算） |  | 0 | 0
3 | 绿色施工安全防护措施项目费 | （按E.21绿色施工安全防护措施费计价表计算） |  | 0 | 0
3.1 | 其中安全生产费 | （按E.21绿色施工安全防护措施费计价表计算） |  | 0 | 0
三 | 其他项目费 | （按E.23其他项目计价汇总表计算） |  | 8038.24 | 0
四 | 税前造价 | 一+二+三 |  | 168802.94 | 0
五 | 销项税额 | 四 |  | 0 | 0
六 | 总价优惠 | 四+五 |  | 0 | 0
单位工程建安造价 |  | 四+五-六 | 0 | 168802.94 | 0
|  |  | 0 | 0 | 0

## E183 分部分项工程项目清单与措施项目清单计价表（子目）
E.18：分部分项工程项目清单与措施项目清单计价表
工程名称：水表 标段： | [6 empty] | 第1页 共2页
序号 | 项目编码 | 项 目 名 称 | 项 目 特 征 描 述 | 计量 单位 | 工程量 | 金额(元)
[6 empty] | 综合单价 | 合 价 | 其中： 暂估价
1 | 031003013007 | DN40电磁水表 | 1.名称:电磁水表DN40; 2.连接形式:螺纹连接; 3.附件配置:含所有配套附件; | 组 | 1 | 10356.9 | 10356.9 | 0 | 10356.9
1.1 | BCZM0001 | DN40消防水箱表（电磁水表DN40） |  | 组 | 1 | 10356.9 | 10356.9 | 0
2 | 031003013008 | DN20远传阀控有线智能水表 | 1.名称:DN20智能水表组（6表）; 2.连接形式:螺纹连接; 3.附件配置:含所有配套附件; 4.每个水表包含一个DN20智能水表、一个DN25磁性闭锁阀、一个DN25止回阀; | 组 | 8 | 5557.5 | 44460 | 0 | 44460
2.1 | 补充001 | DN20水表组6表 |  | 组 | 8 | 5557.5 | 44460 | 0
3 | 031003013009 | DN20远传阀控有线智能水表 | 1.名称:DN20智能水表组（5表）; 2.连接形式:螺纹连接; 3.附件配置:含所有配套附件; 4.每个水表包含一个DN20智能水表、一个DN25磁性闭锁阀、一个DN25止回阀; | 组 | 7 | 4513.45 | 31594.15 | 0 | 31594.15
3.1 | 补充002 | DN20水表组5表 |  | 组 | 7 | 4513.45 | 31594.15 | 0
4 | 031003013010 | DN20远传阀控有线智能水表 | 1.名称:DN20智能水表组（1表）; 2.连接形式:螺纹连接; 3.附件配置:含所有配套附件; 4.每个水表包含一个DN20智能水表、一个DN25磁性闭锁阀、一个DN25止回阀; | 组 | 2 | 789.45 | 1578.9 | 0 | 1578.9
4.1 | 补充003 | DN20水表组1表 |  | 组 | 2 | 789.45 | 1578.9 | 0
5 | 040502009001 | DN80消防考核表 | 1.规格:室外地埋式电磁水表 DN80(含水表井); 2.含阀门等所有配套附件; | 个 | 1 | 55559.8 | 55559.8 | 0 | 55559.8
5.1 | BCZM0003 | DN80消防考核表 |  | 个 | 1 | 55559.8 | 55559.8 | 0
6 | 040502009002 | DN40市政考核表 | 1.规格:室外地埋式电磁水表 DN40(含水表井); 2.含阀门等所有配套附件; | 个 | 1 | 14894.1 | 14894.1 | 0 | 14894.1
6.1 | BCZM0002 | DN40市政考核表 |  | 个 | 1 | 14894.1 | 14894.1 | 0
7 | 040502009003 | 室外壁挂式DN20远传阀控无线智能水表2表 | 1.规格:室外地埋式电磁水表 DN40(含水表井); | 个 | 1 | 2320.85 | 2320.85 | 0 | 2320.85
| 本页合计 | [5 empty] | 160764.7 | 0
[7 empty] | 0 | 0
注：1.本表工程量清单项目综合的消耗量标准与E.19综合单价分析表综合的内容应相同；2.此表用于竣工结算时无暂估价栏。 | [6 empty] | 0 | 0
|  | 0 | 0
|  |  | 投标人: |  |  | (盖章)
|  |  | 法定代表人或委托代理人: |  |  | (签章或盖章)
E.18：分部分项工程项目清单与措施项目清单计价表
工程名称：水表 标段： | [6 empty] | 第2页 共2页
序号 | 项目编码 | 项 目 名 称 | 项 目 特 征 描 述 | 计量 单位 | 工程量 | 金额(元)
[6 empty] | 综合单价 | 合 价 | 其中： 暂估价
7.1 | BCZM0001 | 室外壁挂式DN20远传阀控无线智能水表2表 | 2.含阀门等所有配套附件; | 个 | 1 | 2320.85 | 2320.85 | 0
[5 empty] | 0 | 0 | 0 | 0
| 本页合计 | [5 empty] | 0 | 0
| 合 计 | [5 empty] | 160764.7 | 0
注：1.本表工程量清单项目综合的消耗量标准与E.19综合单价分析表综合的内容应相同；2.此表用于竣工结算时无暂估价栏。 | [6 empty] | 0 | 0
|  | 0 | 0
|  |  | 投标人: |  |  | (盖章)
|  |  | 法定代表人或委托代理人: |  |  | (签章或盖章)

## E20 总价措施项目清单计费表
E.20： 总价措施项目清单计费表
工程名称：水表 标段： | [5 empty] | 第1页 共1页
序号 | 项目编号 | 项目名称 | 计算基础 |  | 费 率(%) | 金 额(元) | 备注
合计 | [5 empty] | 0
注：按施工方案计算的措施费,若无“计算基础”和“费率”的数值，也可只填“金额”数值，但应在备注栏说明施工方案出处或计算方法。
|  |  |  | 投标人: |  | (盖章)
|  |  |  | 法定代表人或委托代理人: |  | (签章或盖章)
|  |  |  | 0 | 0 | (签字并盖造价工程师执业专业章)
|  |  |  | 0 | 0 | 2025-04-23

## E19 (单价措施）综合单价分析表
E.19：综合单价分析表
工程名称：水表 标段： | 第1页 共1页
注：1.本表用于编制招投标综合单价时，招标文件提供了暂估单价的材料，应按暂估的单价填入表内“暂估单价”及“暂估合价”栏。 2.本表用于编制工程竣工结算时，其材料单价应按双方约定的（结算单价）填写。 3.其他管理费的计算按附录C建筑安装工程费用标准说明第2条规定计取。

## E21 绿色施工安全防护措施项目费计价表（招投标）
E.21：绿色施工安全防护措施项目费计价表（招投标）
工程名称:水表 标段: |  |  |  |  | 第1页 共1页
序号 | 工程内容 | 计费基数 | 费率(%) | 金额 （元） | 备注
一 | 绿色施工安全防护措施项目费 | 基期人工费 |  | 0 | 按附录C说明及表4相应总费率标准计算
其中： | 安全生产费 | 基期人工费 |  | 0 | 按附录C说明及表4相应总费率标准计算
0
0
0
0
0
0
0
0
0
0
0
0
0
0
0
0
0
0
0
0
0
0
0
0
0
0

## E23 其他项目清单与计价汇总表
E.23：其他项目清单与计价汇总表
工程名称：水表 标段： |  |  |  |  | 第1页 共1页
序号 | 项目名称 | 计费基础/单价 | 费率/数量 | 合计金额(元) | 备注
1 | 暂列金额 |  |  | 8038.24 | 明细详见E.24表
2 | 暂估价 |  |  | 0
2.1 | 材料（工程设备）暂估价 |  |  | 0 | 明细详见E.25表
2.2 | 专业工程暂估价 |  |  | 0 | 明细详见E.26表
2.3 | 分部分项工程暂估价 |  |  | 0 | 按招标文件规定或合同约定明细详见E.26表
3 | 计日工 |  |  | 0 | 明细详见E.27表
4 | 总承包服务费 |  |  | 0 | 明细详见E.28表
5 | 优质工程增加费 |  |  | 0 | 明细详见E.29表
6 | 安全责任险、环境保护税 |  |  | 0 | 明细详见E.29表
7 | 提前竣工措施增加费 |  |  | 0 | 明细详见E.29表
8 | 索赔签证 |  |  | 0 | 明细详见E.30表
9 | 其他项目费合计 | 1+2.2+2.3+3+4+5+6+7+8 |  | 8038.24 | 0
|  | 0 | 0 |  | 0
注：材料暂估单价进入清单项目综合单价，此处不汇总。
| 投标人: |  |  | (盖章)
| 法定代表人或委托代理人: |  |  | (签章或盖章)
| 注册造价工程师: |  |  | 0 | 0
| 编制时间: |  |  | 0 | 0

## E24 暂列金额明细表
E.24：暂列金额明细表
工程名称：水表 标段： |  |  |  | 第1页 共1页
序号 | 项 目 名 称 | 计量单位 | 暂定金额(元) | 备注
1 | 不可预见费 | 元 | 8038.24
2 | 检验试验费 | 元 | 0
3 |  |  | 0
4 |  |  | 0
5 |  |  | 0
6 |  |  | 0
7 |  |  | 0
8 |  |  | 0
0
合计 |  |  | 8038.24
注：此表由招标人填写,如不能详列，也可只列暂定金额总额，投标人应将上述暂列金额计入投标总价中。 |  |  | 0