## E14 单位工程招标控制价汇总表
E.14：单位工程招标控制价汇总表
工程名称：泵房安装 标段： |  |  |  |  | 第1页 共1页
序号 | 工程内容 | 计费基础说明 | 费率 % | 金额 | 其中： 暂估价(元)
一 | 分部分项工程费 | 分部分项费用合计 |  | 189929.84 | 0
1 | 直接费 |  |  | 194045.71 | 0
1.1 | 人工费 |  |  | 11123.52 | 0
1.2 | 材料费 |  |  | 180107.36 | 0
1.2.1 | 其中:工程设备费/其他 | （详见附录C说明第2条规定计算） |  | 132690.48 | 0
1.3 | 机械费 |  |  | 2814.83 | 0
2 | 管理费 |  | 32.16 | 3626.09 | 0
3 | 其他管理费 | （按附录C说明第2条规定计算） |  | 0 | 0
4 | 利润 |  | 20 | 2255.07 | 0
5 | 单价优惠 | 分部清单单价优惠 | 5 | 9996.32 | 0
二 | 措施项目费 | 1+2+3 |  | 1600.55 | 0
1 | 单价措施项目费 | 单价措施项目费合计 |  | 0 | 0
1.1 | 直接费 |  |  | 0 | 0
1.1.1 | 人工费 |  |  | 0 | 0
1.1.2 | 材料费 |  |  | 0 | 0
1.1.3 | 机械费 |  |  | 0 | 0
1.2 | 管理费 |  | 32.16 | 0 | 0
1.3 | 利润 |  | 20 | 0 | 0
1.4 | 单价优惠 | 单价措施单价优惠 | 5 | 0 | 0
2 | 总价措施项目费 | （按E.20总价措施项目计价表计算） |  | 303.89 | 0
3 | 绿色施工安全防护措施项目费 | （按E.21绿色施工安全防护措施费计价表计算） | 11.5 | 1296.66 | 0
3.1 | 其中安全生产费 | （按E.21绿色施工安全防护措施费计价表计算） | 10 | 1127.53 | 0
三 | 其他项目费 | （按E.23其他项目计价汇总表计算） |  | 65645.67 | 0
四 | 税前造价 | 一+二+三 |  | 257176.06 | 0
五 | 销项税额 | 四 | 9 | 23145.85 | 0
六 | 总价优惠 | 四+五 |  | 0 | 0
单位工程建安造价 |  | 四+五-六 | 0 | 280321.91 | 0
|  |  | 0 | 0 | 0

## E183 分部分项工程项目清单与措施项目清单计价表（子目）
E.18：分部分项工程项目清单与措施项目清单计价表
工程名称：泵房安装 标段： | [6 empty] | 第1页 共8页
序号 | 项目编码 | 项 目 名 称 | 项 目 特 征 描 述 | 计量 单位 | 工程量 | 金额(元)
[6 empty] | 综合单价 | 合 价 | 其中： 暂估价
1 | 031001001050 | 薄壁不锈钢管 | 1.安装部位:室内 2.材质:薄壁不锈钢管 3.介质:水 4.规格、压力等级:φ101.6*2mm 5.连接形式:卡压连接 6.压力试验及吹、洗设计要求:水压试验、水冲洗 7.附配件:含管件安装 | m | 24 | 146.04 | 3504.96 | 0 | 3504.96
1.1 | C10-413 | 室内管道安装 薄壁不锈钢管(卡压连接) 公称直径(mm以内) 100 |  | 10m | 2.4 | 1445.95 | 3470.28 | 0
1.2 | C10-574 | 管道消毒、冲洗 公称直径(mm以内) 100 |  | 100m | 0.24 | 144.29 | 34.63 | 0
2 | 031001001051 | 薄壁不锈钢管 | 1.安装部位:室内 2.材质:薄壁不锈钢管 3.介质:水 4.规格、压力等级: φ15.9*0.8mm 5.连接形式:卡压连接 6.压力试验及吹、洗设计要求:水压试验、水冲洗 7.附配件:含管件安装 | m | 18 | 28.66 | 515.88 | 0 | 515.88
2.1 | C10-405换换 | 室内管道安装 薄壁不锈钢管 (卡压连接) 公称直径(mm以内) 15^换:304给水薄壁不锈钢管 [#03C6]15.9*0.8mm;薄壁不锈钢管管件 DN15 304 |  | 10m | 1.8 | 279.89 | 503.8 | 0
2.2 | C10-566 | 管道消毒、冲洗 公称直径(mm以内) 15 |  | 100m | 0.18 | 66.98 | 12.06 | 0
3 | 031003003163 | 法兰阀门 | 1.类型:调节式电动阀 2.材质:不锈钢 3.规格、压力等级:1.6MPa DN100 4.连接形式:焊接法兰连接 5.附配件:带碳钢平焊法兰2片 连接螺栓 | 个 | 1 | 1597.18 | 1597.18 | 0 | 1597.18
3.1 | C10-1153换 | 法兰电磁阀安装 (法兰连接) 公称直径(mm以内) 100~ 换:砂轮切割机 砂轮直径（mm） 400小~ 换:电焊条烘干箱 容量(cm3) 60×50×75小~ 换:电焊条恒温箱小 |  | 个 | 1 | 1597.18 | 1597.18 | 0
| 本页合计 | [5 empty] | 5618.02 | 0
[7 empty] | 0 | 0
注：1.本表工程量清单项目综合的消耗量标准与E.19综合单价分析表综合的内容应相同；2.此表用于竣工结算时无暂估价栏。 | [6 empty] | 0 | 0
|  | 0 | 0
|  |  | 投标人: |  |  | (盖章)
|  |  | 法定代表人或委托代理人: |  |  | (签章或盖章)
E.18：分部分项工程项目清单与措施项目清单计价表
工程名称：泵房安装 标段： | [6 empty] | 第2页 共8页
序号 | 项目编码 | 项 目 名 称 | 项 目 特 征 描 述 | 计量 单位 | 工程量 | 金额(元)
[6 empty] | 综合单价 | 合 价 | 其中： 暂估价
4 | 031003003165 | 法兰阀门 | 1.类型:法兰闸阀 2.材质:不锈钢 3.规格、压力等级: DN100 4.连接形式:沟槽法兰连接 5.附配件:带沟槽法兰连接2套 连接螺栓 | 个 | 6 | 828.05 | 4968.3 | 0 | 4968.3
4.1 | C10-1101换 | 法兰阀门安装 (沟槽法兰连接) 公称直径(mm以内) 100^换:消防刚性沟槽卡箍 DN100;碳钢法兰闸阀 Z41H-16C，DN100;沟槽法兰 DN100 Q235 1.6MPa~ 换:沟槽轧制机 管径 220mm以内小~ 换:管子切断机 管径(mm) 150小~ 换:试压泵 压力(MPa) 30小~ 换:试压泵 压力(MPa) 30小~ 换:软密封闸阀~ 换:软密封闸阀~ 换:沟槽法兰DN100 |  | 个 | 6 | 828.05 | 4968.3 | 0
5 | 031003006002 | 减压器 | 1.材质:铜 2.规格、压力等级:DN15 1.6MPa 3.连接形式:螺纹连接 4.附件配置:含铸钢Y型过滤器1个，铸钢橡胶挠性接头1个，铜闸阀安装3个及铜减压阀1个 5.其他:符合国家标准图集01SS105 | 组 | 1 | 754.23 | 754.23 | 0 | 754.23
5.1 | C10-1218换 | 减压器(单阀)组成安装 (螺纹连接) 公称直径(mm以内) 15^换:螺纹Y型黄铜过滤器 DN15;螺纹橡胶软接头 DN15，1.6MPa;铜螺纹闸阀 Z15W-16T，DN15;铜 AD 减压阀 200P，DN15~ 换:砂轮切割机 砂轮直径（mm） 400小~ 换:管子切断套丝机 管径(mm) 159小~ 换:试压泵 压力(MPa) 30小 |  | 组 | 1 | 754.23 | 754.23 | 0
| 本页合计 | [5 empty] | 5722.53 | 0
[7 empty] | 0 | 0
注：1.本表工程量清单项目综合的消耗量标准与E.19综合单价分析表综合的内容应相同；2.此表用于竣工结算时无暂估价栏。 | [6 empty] | 0 | 0
|  | 0 | 0
|  |  | 投标人: |  |  | (盖章)
|  |  | 法定代表人或委托代理人: |  |  | (签章或盖章)
E.18：分部分项工程项目清单与措施项目清单计价表
工程名称：泵房安装 标段： | [6 empty] | 第3页 共8页
序号 | 项目编码 | 项 目 名 称 | 项 目 特 征 描 述 | 计量 单位 | 工程量 | 金额(元)
[6 empty] | 综合单价 | 合 价 | 其中： 暂估价
6 | 031003003166 | 法兰阀门 | 1.类型:止回阀 2.材质:不锈钢 3.规格、压力等级: DN100 4.连接形式:沟槽法兰连接 5.附配件:带沟槽法兰连接2套 连接螺栓 | 个 | 1 | 821.9 | 821.9 | 0 | 821.9
6.1 | C10-1101换 | 法兰阀门安装(沟槽法兰连接) 公称直径(mm以内) 100~ 换:低碳钢焊条 J422 Φ3.2~ 换:不锈钢法兰DN100 |  | 个 | 1 | 821.9 | 821.9 | 0
7 | 031003001020 | 螺纹阀门 | 1.类型:螺纹球阀 2.材质:不锈钢球阀 3.规格、压力等级:DN15 4.连接形式:螺纹连接 | 个 | 4 | 42.01 | 168.04 | 0 | 168.04
7.1 | C10-969换 | 螺纹阀门安装 公称直径(mm以内) 15~ 换:砂轮切割机 砂轮直径（mm） 400小~ 换:管子切断套丝机 管径(mm) 159小 |  | 个 | 4 | 42.01 | 168.04 | 0
8 | 031003003167 | 电磁流量计 DN100 | 1.类型:电磁流量计; 2.连接形式:法兰连接; | 个 | 1 | 2170.52 | 2170.52 | 0 | 2170.52
8.1 | C10-1153 | 法兰电磁阀安装(法兰连接) 公称直径(mm以内) 100 |  | 个 | 1 | 305.35 | 305.35 | 0
8.2 | BCZM0021 | DN100电磁流量计 |  | 个 | 1 | 1805 | 1805 | 0
8.3 | C5-268 | 压力传感器 液体流量开关 |  | 支 | 1 | 60.17 | 60.17 | 0
9 | 031003013006 | 水表 | 1.名称:普通水表 2.型号、规格:LXS-40C DN40 3.连接形式:螺纹连接 | 组 | 1 | 196.9 | 196.9 | 0 | 196.9
9.1 | C10-1347换 | 普通水表安装 (螺纹连接) 公称直径(mm以内) 40^换:碳钢螺纹闸阀 Z15T-16，DN40~ 换:管子切断套丝机 管径(mm) 159小 |  | 个 | 1 | 256.07 | 256.07 | 0
| 本页合计 | [5 empty] | 3357.36 | 0
[7 empty] | 0 | 0
注：1.本表工程量清单项目综合的消耗量标准与E.19综合单价分析表综合的内容应相同；2.此表用于竣工结算时无暂估价栏。 | [6 empty] | 0 | 0
|  | 0 | 0
|  |  | 投标人: |  |  | (盖章)
|  |  | 法定代表人或委托代理人: |  |  | (签章或盖章)
E.18：分部分项工程项目清单与措施项目清单计价表
工程名称：泵房安装 标段： | [6 empty] | 第4页 共8页
序号 | 项目编码 | 项 目 名 称 | 项 目 特 征 描 述 | 计量 单位 | 工程量 | 金额(元)
[6 empty] | 综合单价 | 合 价 | 其中： 暂估价
9.2 | C10-973 | 螺纹阀门安装 公称直径(mm以内) 40 |  | 个 | -1 | 59.17 | -59.17 | 0
10 | 031004008002 | 拖把池 | 1.规格、类型:成品拖布池; 2.附件名称、数量:含DN15不锈钢水龙头; 3.成品拖布池安装; | 组 | 1 | 224.7 | 224.7 | 0 | 224.7
10.1 | C10-1483换 | 成品拖布池安装 |  | 10套 | 0.1 | 2246.96 | 224.7 | 0
11 | 031006015006 | 水箱 | 1.材质、类型:304不锈钢整体给水水箱 2.型号、规格:3.5*2.5*2.0m 3.不含基础,包含防虫网、爬梯、液位计、水箱进水阀、遥控浮球阀等配件 4.其他:参见国家标准图集12S101 | 台 | 1 | 18585.23 | 18585.23 | 0 | 18585.23
11.1 | C10-1862换 | 整体水箱安装 水箱总容量(m3以内) 25~ 换:载重汽车 装载质量(t) 5中 |  | 台 | 1 | 18585.23 | 18585.23 | 0
12 | 031006010002 | 自洁消毒器 | 1.类型:自洁消毒器 WTS-2B; 2.型号、规格:Q=3m3/h R=2.5~3m N=0.5KW; | 台 | 1 | 1518.42 | 1518.42 | 0 | 1518.42
12.1 | C10-1820 | 消毒器 湿式 250×400 |  | 台 | 1 | 1518.42 | 1518.42 | 0
13 | 031006001002 | 变频给水设备 | 1.变频给水设备系统参数Q:16m3/h, 单泵:Q:8m3/h, 扬程H:49m,功率N:2.2*3kW(二用一备)(含配电控制柜、压力罐及阀门附件 ); 2.附件名称、规格、数量:泵体阀门、软接头、压力表、底座、汇总管、管件、配件等 3.减震装置形式:橡胶减震垫安装 4.满足自来水公司验收接管要求; | 套 | 1 | 134329.14 | 134329.14 | 0 | 134329.14
13.1 | C10-1742 | 三台变频泵机组安装 出口公称直径(mm以内) 100 |  | 套 | 1 | 134329.14 | 134329.14 | 0
14 | 010501006002 | 设备基础 | 1.灌浆材料及其强度等级:C25; 2.含模板制安 | m3 | 3.216 | 1005.34 | 3233.17 | 0 | 3233.17
14.1 | A5-89换 | 现浇混凝土基础 设备基础~ 换:商品混凝土（砾石） C25 |  | 10m3 | 0.3216 | 4348.58 | 1398.5 | 0
14.2 | A19-10 | 现浇混凝土模板 混凝土基础 独立式桩承台 木模板 |  | 100㎡ | 0.2932 | 6257.41 | 1834.67 | 0
| 本页合计 | [5 empty] | 157890.66 | 0
[7 empty] | 0 | 0
注：1.本表工程量清单项目综合的消耗量标准与E.19综合单价分析表综合的内容应相同；2.此表用于竣工结算时无暂估价栏。 | [6 empty] | 0 | 0
|  | 0 | 0
|  |  | 投标人: |  |  | (盖章)
|  |  | 法定代表人或委托代理人: |  |  | (签章或盖章)
E.18：分部分项工程项目清单与措施项目清单计价表
工程名称：泵房安装 标段： | [6 empty] | 第5页 共8页
序号 | 项目编码 | 项 目 名 称 | 项 目 特 征 描 述 | 计量 单位 | 工程量 | 金额(元)
[6 empty] | 综合单价 | 合 价 | 其中： 暂估价
15 | 030701003002 | 轴流通风机安装 | 1.规格:1.5KW; 2.轴流通风机安装; 3.送风机、排风机; | 台 | 2 | 745.64 | 1491.28 | 0 | 1491.28
15.1 | C7-39 | 轴流式、斜流式、混流式通风机 风量(m3/h) ≤8900 |  | 台 | 2 | 213.64 | 427.28 | 0
15.2 | BCZM0028 | 送风机、排风机 |  | 台 | 2 | 532 | 1064 | 0
16 | 031002002002 | 设备支架 | 1.设备支架制作安装 单件质量 （kg以内） 30; | Kg | 106.8 | 11.91 | 1271.99 | 0 | 1271.99
16.1 | C10-879 | 设备支架制作安装 单件质量 （kg以内） 30 |  | 100kg | 1.068 | 1191.04 | 1272.03 | 0
17 | 030404017001 | 配电箱 | 1.名称:双电源切换箱AP1 2.型号、编号:（半周长1.5m以下配电箱） 3.安装方式:嵌入式安装安装 4.其他:含接地工作 | 台 | 1 | 4521.54 | 4521.54 | 0 | 4521.54
17.1 | C4-315换 | 成套配电箱安装 半周长（m） 1.5~ 换:双电源切换箱AP1 |  | 台 | 1 | 4521.54 | 4521.54 | 0
18 | 030409008001 | 等电位端子箱、测试板 | 1.名称:局部等电位端子箱 LEB 2.其他:等电位末端金属体与绝缘导线连接 | 台 | 2 | 59.85 | 119.7 | 0 | 119.7
18.1 | C4-969换 | 等电位端子盒（箱）安装^换:LEB接地端子箱 160×75×50含箱内端子 |  | 套 | 2 | 50.51 | 101.02 | 0
18.2 | C4-968 | 等电位末端金属体与绝缘导线连接 |  | 处 | 2 | 9.34 | 18.68 | 0
19 | 030904001001 | 点型探测器 | 1.名称:点型光电感烟探测器 2.型号:JTY-GD-930 3.线制:总线制 4.类型:无吊顶安装 5.附件：含底座 | 个 | 1 | 114.86 | 114.86 | 0 | 114.86
19.1 | C9-1换 | 点型探测器 感烟 无吊顶~ 换:手持式万用表10000计数,真有效值 |  | 只 | 1 | 114.86 | 114.86 | 0
| 本页合计 | [5 empty] | 7519.37 | 0
[7 empty] | 0 | 0
注：1.本表工程量清单项目综合的消耗量标准与E.19综合单价分析表综合的内容应相同；2.此表用于竣工结算时无暂估价栏。 | [6 empty] | 0 | 0
|  | 0 | 0
|  |  | 投标人: |  |  | (盖章)
|  |  | 法定代表人或委托代理人: |  |  | (签章或盖章)
E.18：分部分项工程项目清单与措施项目清单计价表
工程名称：泵房安装 标段： | [6 empty] | 第6页 共8页
序号 | 项目编码 | 项 目 名 称 | 项 目 特 征 描 述 | 计量 单位 | 工程量 | 金额(元)
[6 empty] | 综合单价 | 合 价 | 其中： 暂估价
20 | 030507006001 | 出入口控制设备 | 1.名称:门禁主机; 2.规格:电源：DC12V±20％，200mA；产品尺寸：98*98*20mm，86盒安装；材质：精雕工艺铝合金，含疏油涂层的钢化玻璃面板,带读卡器、键盘、人脸识别; 3.其它:本体调试; | 台 | 1 | 1708.5 | 1708.5 | 0 | 1708.5
20.1 | C5-731 | 门禁控制器 四门 |  | 台 | 1 | 1708.5 | 1708.5 | 0
21 | 030507005001 | 入侵探测器 | 1.名称:入侵探测器 2.规格:工作电压：拥有红外探测功能 3.其它:本体调试 | 对 | 1 | 548.14 | 548.14 | 0 | 548.14
21.1 | C5-672 | 入侵探测器安装(室内外、周界) 主动红外探测器 |  | 对 | 1 | 548.14 | 548.14 | 0
22 | 030507007001 | 出入口执行机构设备 | 1.名称:单门磁力锁 2.规格:工作电压：DC12V/DC24V；工作电流：450mA/230mA，280KG 3.其它:本体调试 | 台 | 2 | 188.45 | 376.9 | 0 | 376.9
22.1 | C5-735 | 电磁吸力锁 |  | 台 | 2 | 188.45 | 376.9 | 0
23 | 030507005002 | 出入口目标识别设备 | 1.名称:开门按钮 2.规格:外形尺寸：86x86x25(mm）；触发方式：翘板开关；接点输出：NO/COM接点；电气性能：最大耐用电流3A@36VDC；适用门型：适用空心门框，标准86盒 3.其它:本体调试 | 台 | 1 | 70.91 | 70.91 | 0 | 70.91
23.1 | C5-728 | 出入门按钮 |  | 台 | 1 | 70.91 | 70.91 | 0
24 | 030506007001 | 视频系统设备 | 1.名称:枪型网络摄像机 | 台 | 3 | 419.01 | 1257.03 | 0 | 1257.03
| 本页合计 | [5 empty] | 3961.48 | 0
[7 empty] | 0 | 0
注：1.本表工程量清单项目综合的消耗量标准与E.19综合单价分析表综合的内容应相同；2.此表用于竣工结算时无暂估价栏。 | [6 empty] | 0 | 0
|  | 0 | 0
|  |  | 投标人: |  |  | (盖章)
|  |  | 法定代表人或委托代理人: |  |  | (签章或盖章)
E.18：分部分项工程项目清单与措施项目清单计价表
工程名称：泵房安装 标段： | [6 empty] | 第7页 共8页
序号 | 项目编码 | 项 目 名 称 | 项 目 特 征 描 述 | 计量 单位 | 工程量 | 金额(元)
[6 empty] | 综合单价 | 合 价 | 其中： 暂估价
24.1 | C5-744 | 摄像设备安装 彩色CCD 带定焦镜头 | 2.规格:视频编码标准应不低于H.265:最低照度彩色应不低于0.0005lx,黑白应不低于0.0001lx,应具有红外补光功能，摄像机像素应不低于400万,分辨率不低于1080,防护等级不低于P67:摄像机支持POE供电和人脸检测:摄像机外接数字拾音器(监听头)，应与二供泵房管理平合实现双向对讲高 3.其它:本体调试 | 台 | 3 | 419.01 | 1257.03 | 0
25 | 030506007002 | 视频系统设备 | 1.名称:400万智能球机（定焦） 2.规格:视频编码标准应不低于H.265:最低照度彩色应不低于0.0005lx,黑白应不低于0.0001lx,应具有红外补光功能，摄像机像素应不低于400万,分辨率不低于1080,防护等级不低于P67:摄像机支持POE供电和人脸检测:摄像机外接数字拾音器(监听头)，应与二供泵房管理平合实现双向对讲高 3.其它:本体调试 | 台 | 1 | 741.19 | 741.19 | 0 | 741.19
25.1 | C5-748 | 摄像设备安装 带红外光源CCD |  | 台 | 1 | 741.19 | 741.19 | 0
26 | 030506007003 | 视频系统设备 | 1.名称:网络硬盘录像机NVR 2.参数:3U标准机架式IP存储,嵌入式软硬件设计;支持8路高清视频接入;支持2个SATA盘位;支持RAID5模式热备;支持4K分辨率接入和解码输出;支持H.265、H.264编码前端自适应接入;支持关键视频添加标签和加锁保护、整机热备、断网续传;2个千兆以太网口,充分满足网络预览、回放以及备份应用 | 台 | 1 | 1465.48 | 1465.48 | 0 | 1465.48
26.1 | C5-647 | 硬盘录像机 |  | 台 | 1 | 1465.48 | 1465.48 | 0
27 | 030501007001 | 硬盘 | 1.名称:硬盘; 2.类别:18T; | 台 | 1 | 1917.83 | 1917.83 | 0 | 1917.83
27.1 | C5-20换 | 附属设备安装 各种卡~ 换:18T硬盘 |  | 个 | 1 | 1917.83 | 1917.83 | 0
28 | 030501009001 | 路由器 | 1.名称:4G 路由器; | 台 | 1 | 279.92 | 279.92 | 0 | 279.92
| 本页合计 | [5 empty] | 4404.42 | 0
[7 empty] | 0 | 0
注：1.本表工程量清单项目综合的消耗量标准与E.19综合单价分析表综合的内容应相同；2.此表用于竣工结算时无暂估价栏。 | [6 empty] | 0 | 0
|  | 0 | 0
|  |  | 投标人: |  |  | (盖章)
|  |  | 法定代表人或委托代理人: |  |  | (签章或盖章)
E.18：分部分项工程项目清单与措施项目清单计价表
工程名称：泵房安装 标段： | [6 empty] | 第8页 共8页
序号 | 项目编码 | 项 目 名 称 | 项 目 特 征 描 述 | 计量 单位 | 工程量 | 金额(元)
[6 empty] | 综合单价 | 合 价 | 其中： 暂估价
28.1 | C5-77换 | 路由器设备安装、调试 固定配置 ≤4口~ 换:4G 路由器千兆路由 | 2.类别:千兆路由; | 台 | 1 | 279.92 | 279.92 | 0
29 | 030502005001 | 双绞线缆 | 1.名称:五类非屏蔽双绞线 2.规格:4*2*0.5 3.敷设方式:管/暗槽内综合考虑 | m | 100 | 4.06 | 406 | 0 | 406
29.1 | C5-132 | 双绞线缆 管/暗槽内穿放 4对以内 |  | 100m | 1 | 406.07 | 406.07 | 0
30 | 030411004001 | 配线 | 1.名称: 多芯软导线 2.型号、规格:RVS-300/300kV-2×1.5mm2 3.配线形式:管内穿线 | m | 300 | 3.5 | 1050 | 0 | 1050
30.1 | C4-1456 | 管内穿线 多芯软导线 二芯以内 导线截面（mm2以内） 1.5 |  | 100m单线 | 3 | 350.23 | 1050.69 | 0
[5 empty] | 0 | 0 | 0 | 0
| 本页合计 | [5 empty] | 1456 | 0
| 合 计 | [5 empty] | 189929.84 | 0
注：1.本表工程量清单项目综合的消耗量标准与E.19综合单价分析表综合的内容应相同；2.此表用于竣工结算时无暂估价栏。 | [6 empty] | 0 | 0
|  | 0 | 0
|  |  | 投标人: |  |  | (盖章)
|  |  | 法定代表人或委托代理人: |  |  | (签章或盖章)

## E21 绿色施工安全防护措施项目费计价表（招投标）
E.21：绿色施工安全防护措施项目费计价表（招投标）
工程名称:泵房安装 标段: |  |  |  |  | 第1页 共1页
序号 | 工程内容 | 计费基数 | 费率(%) | 金额 （元） | 备注
一 | 绿色施工安全防护措施项目费 | 基期人工费 | 11.5 | 1296.66 | 按附录C说明及表4相应总费率标准计算
其中： | 安全生产费 | 基期人工费 | 10 | 1127.53 | 按附录C说明及表4相应总费率标准计算
0
0
0
0
0
0
0
0
0
0
0
0
0
0
0
0
0
0
0
0
0
0
0
0
0
0

## E23 其他项目清单与计价汇总表
E.23：其他项目清单与计价汇总表
工程名称：泵房安装 标段： |  |  |  |  | 第1页 共1页
序号 | 项目名称 | 计费基础/单价 | 费率/数量 | 合计金额(元) | 备注
1 | 暂列金额 |  |  | 9496.49 | 明细详见E.24表
2 | 暂估价 |  |  | 55000
2.1 | 材料（工程设备）暂估价 |  |  | 0 | 明细详见E.25表
2.2 | 专业工程暂估价 |  |  | 55000 | 明细详见E.26表
2.3 | 分部分项工程暂估价 |  |  | 0 | 按招标文件规定或合同约定明细详见E.26表
3 | 计日工 |  |  | 0 | 明细详见E.27表
4 | 总承包服务费 |  |  | 0 | 明细详见E.28表
5 | 优质工程增加费 |  |  | 0 | 明细详见E.29表
6 | 安全责任险、环境保护税 |  | 0.6 | 1149.18 | 明细详见E.29表
7 | 提前竣工措施增加费 |  |  | 0 | 明细详见E.29表
8 | 索赔签证 |  |  | 0 | 明细详见E.30表
9 | 其他项目费合计 | 1+2.2+2.3+3+4+5+6+7+8 |  | 65645.67 | 0
|  | 0 | 0 |  | 0
注：材料暂估单价进入清单项目综合单价，此处不汇总。
| 投标人: |  |  | (盖章)
| 法定代表人或委托代理人: |  |  | (签章或盖章)
| 注册造价工程师: |  |  | 0 | 0
| 编制时间: |  |  | 0 | 0

## E24 暂列金额明细表
E.24：暂列金额明细表
工程名称：泵房安装 标段： |  |  |  | 第1页 共1页
序号 | 项 目 名 称 | 计量单位 | 暂定金额(元) | 备注
2 | 检验试验费 | 元 | 0
3 | 不可预见费 | 元 | 9496.49
4 |  |  | 0
5 |  |  | 0
6 |  |  | 0
7 |  |  | 0
8 |  |  | 0
0
合计 |  |  | 9496.49
注：此表由招标人填写,如不能详列，也可只列暂定金额总额，投标人应将上述暂列金额计入投标总价中。 |  |  | 0