## E14 单位工程招标控制价汇总表
E.14：单位工程招标控制价汇总表
工程名称：室外管网 标段： |  |  |  |  | 第1页 共1页
序号 | 工程内容 | 计费基础说明 | 费率 % | 金额 | 其中： 暂估价(元)
一 | 分部分项工程费 | 分部分项费用合计 |  | 6255.56 | 0
1 | 直接费 |  |  | 6207.55 | 0
1.1 | 人工费 |  |  | 716.01 | 0
1.2 | 材料费 |  |  | 5280.36 | 0
1.2.1 | 其中:工程设备费/其他 | （详见附录C说明第2条规定计算） |  | 0 | 0
1.3 | 机械费 |  |  | 211.18 | 0
2 | 管理费 |  | 32.16 | 232.51 | 0
3 | 其他管理费 | （按附录C说明第2条规定计算） |  | 0 | 0
4 | 利润 |  | 20 | 144.6 | 0
5 | 单价优惠 | 分部清单单价优惠 | 5 | 329.23 | 0
二 | 措施项目费 | 1+2+3 |  | 93.16 | 0
1 | 单价措施项目费 | 单价措施项目费合计 |  | 0 | 0
1.1 | 直接费 |  |  | 0 | 0
1.1.1 | 人工费 |  |  | 0 | 0
1.1.2 | 材料费 |  |  | 0 | 0
1.1.3 | 机械费 |  |  | 0 | 0
1.2 | 管理费 |  | 32.16 | 0 | 0
1.3 | 利润 |  | 20 | 0 | 0
1.4 | 单价优惠 | 单价措施单价优惠 | 5 | 0 | 0
2 | 总价措施项目费 | （按E.20总价措施项目计价表计算） |  | 10.01 | 0
3 | 绿色施工安全防护措施项目费 | （按E.21绿色施工安全防护措施费计价表计算） | 11.5 | 83.15 | 0
3.1 | 其中安全生产费 | （按E.21绿色施工安全防护措施费计价表计算） | 10 | 72.3 | 0
三 | 其他项目费 | （按E.23其他项目计价汇总表计算） |  | 350.87 | 0
四 | 税前造价 | 一+二+三 |  | 6699.59 | 0
五 | 销项税额 | 四 | 9 | 602.96 | 0
六 | 总价优惠 | 四+五 |  | 0 | 0
单位工程建安造价 |  | 四+五-六 | 0 | 7302.55 | 0
|  |  | 0 | 0 | 0

## E183 分部分项工程项目清单与措施项目清单计价表（子目）
E.18：分部分项工程项目清单与措施项目清单计价表
工程名称：室外管网 标段： | [6 empty] | 第1页 共2页
序号 | 项目编码 | 项 目 名 称 | 项 目 特 征 描 述 | 计量 单位 | 工程量 | 金额(元)
[6 empty] | 综合单价 | 合 价 | 其中： 暂估价
1 | 031001005001 | 球墨铸铁管 | 1.安装部位:室外 2.材质:球墨铸铁给水管 3.介质:水 4.规格、压力等级:1.6MPa DN100 5.连接形式:承插连接 6.接口材料:胶圈 7.压力试验及吹、洗设计要求:水压试验、水冲洗 8.附配件:含管件安装 | m | 30 | 140.42 | 4212.6 | 0 | 4212.6
1.1 | C10-136换 | 室外管道安装 承插铸铁给水管 (胶圈接口) 公称直径(mm以内) 100~ 换:载重汽车 装载质量(t) 5中~ 换:试压泵 压力(MPa) 30小 |  | 10m | 3 | 1147.29 | 3441.87 | 0
1.2 | BCZM0003 | DN100*100球墨三通 |  | 个 | 2 | 154.24 | 308.48 | 0
1.3 | BCZM0004 | 球墨排气三通DN100×25 |  | 个 | 1 | 146.83 | 146.83 | 0
1.4 | BCZM0005 | DN100×90°球墨弯头 |  | 个 | 2 | 91.69 | 183.38 | 0
1.5 | BCZM0005 | DN100×45°球墨弯头 |  | 个 | 1 | 88.63 | 88.63 | 0
1.6 | C10-574 | 管道消毒、冲洗 公称直径(mm以内) 100 |  | 100m | 0.3 | 144.29 | 43.29 | 0
2 | 040502005001 | 软密封闸阀 | 1.种类:DN100不锈钢软密封闸阀; 2.连接方式:法兰连接; | 个 | 2 | 742.58 | 1485.16 | 0 | 1485.16
2.1 | C10-1101 | 法兰阀门安装(沟槽法兰连接) 公称直径(mm以内) 100 |  | 个 | 2 | 742.58 | 1485.16 | 0
3 | 031003001003 | 螺纹阀门 | 1.类型:螺纹闸阀 2.材质:金属 3.规格、压力等级:Z15W-16T-DN25 4.连接形式:螺纹连接 | 个 | 1 | 65.29 | 65.29 | 0 | 65.29
3.1 | C10-971换 | 螺纹阀门安装 公称直径(mm以内) 25~ 换:砂轮切割机 砂轮直径（mm） 400小 |  | 个 | 1 | 65.29 | 65.29 | 0
4 | 031003001048 | 螺纹阀门 | 1.类型:自动排气阀 | 个 | 1 | 60.24 | 60.24 | 0 | 60.24
| 本页合计 | [5 empty] | 5823.29 | 0
[7 empty] | 0 | 0
注：1.本表工程量清单项目综合的消耗量标准与E.19综合单价分析表综合的内容应相同；2.此表用于竣工结算时无暂估价栏。 | [6 empty] | 0 | 0
|  | 0 | 0
|  |  | 投标人: |  |  | (盖章)
|  |  | 法定代表人或委托代理人: |  |  | (签章或盖章)
E.18：分部分项工程项目清单与措施项目清单计价表
工程名称：室外管网 标段： | [6 empty] | 第2页 共2页
序号 | 项目编码 | 项 目 名 称 | 项 目 特 征 描 述 | 计量 单位 | 工程量 | 金额(元)
[6 empty] | 综合单价 | 合 价 | 其中： 暂估价
4.1 | C10-998换换 | 自动排气阀安装 公称直径 （mm以内) 25^换:铜自动排气阀 AVAX-16T，DN25 | 2.材质:铜 3.规格、压力等级:DN25 1.6MPa 4.连接形式:螺纹连接 | 个 | 1 | 60.24 | 60.24 | 0
5 | 03B001002 | 水表箱 | 名称：SMC壁挂式水表箱 规格：380*550 其他：符合设计要求 | 台 | 1 | 432.27 | 432.27 | 0 | 432.27
5.1 | C10-1388 | 成品水表箱安装 半周长(mm以内) ＞1000 |  | 个 | 1 | 432.27 | 432.27 | 0
[5 empty] | 0 | 0 | 0 | 0
| 本页合计 | [5 empty] | 432.27 | 0
| 合 计 | [5 empty] | 6255.56 | 0
注：1.本表工程量清单项目综合的消耗量标准与E.19综合单价分析表综合的内容应相同；2.此表用于竣工结算时无暂估价栏。 | [6 empty] | 0 | 0
|  | 0 | 0
|  |  | 投标人: |  |  | (盖章)
|  |  | 法定代表人或委托代理人: |  |  | (签章或盖章)

## E20 总价措施项目清单计费表
E.20： 总价措施项目清单计费表
工程名称：室外管网 标段： | [5 empty] | 第1页 共1页
序号 | 项目编号 | 项目名称 | 计算基础 |  | 费 率(%) | 金 额(元) | 备注
1 | 031302005001 | 冬雨季施工增加费 | 分部分项工程费+单价措施费 |  | 0.16 | 10.01
合计 | [5 empty] | 10.01
注：按施工方案计算的措施费,若无“计算基础”和“费率”的数值，也可只填“金额”数值，但应在备注栏说明施工方案出处或计算方法。
|  |  |  | 投标人: |  | (盖章)
|  |  |  | 法定代表人或委托代理人: |  | (签章或盖章)
|  |  |  | 0 | 0 | (签字并盖造价工程师执业专业章)
|  |  |  | 0 | 0 | 2025-04-23

## E21 绿色施工安全防护措施项目费计价表（招投标）
E.21：绿色施工安全防护措施项目费计价表（招投标）
工程名称:室外管网 标段: |  |  |  |  | 第1页 共1页
序号 | 工程内容 | 计费基数 | 费率(%) | 金额 （元） | 备注
一 | 绿色施工安全防护措施项目费 | 基期人工费 | 11.5 | 83.15 | 按附录C说明及表4相应总费率标准计算
其中： | 安全生产费 | 基期人工费 | 10 | 72.3 | 按附录C说明及表4相应总费率标准计算
0
0
0
0
0
0
0
0
0
0
0
0
0
0
0
0
0
0
0
0
0
0
0
0
0
0

## E23 其他项目清单与计价汇总表
E.23：其他项目清单与计价汇总表
工程名称：室外管网 标段： |  |  |  |  | 第1页 共1页
序号 | 项目名称 | 计费基础/单价 | 费率/数量 | 合计金额(元) | 备注
1 | 暂列金额 |  |  | 312.78 | 明细详见E.24表
2 | 暂估价 |  |  | 0
2.1 | 材料（工程设备）暂估价 |  |  | 0 | 明细详见E.25表
2.2 | 专业工程暂估价 |  |  | 0 | 明细详见E.26表
2.3 | 分部分项工程暂估价 |  |  | 0 | 按招标文件规定或合同约定明细详见E.26表
3 | 计日工 |  |  | 0 | 明细详见E.27表
4 | 总承包服务费 |  |  | 0 | 明细详见E.28表
5 | 优质工程增加费 |  |  | 0 | 明细详见E.29表
6 | 安全责任险、环境保护税 |  | 0.6 | 38.09 | 明细详见E.29表
7 | 提前竣工措施增加费 |  |  | 0 | 明细详见E.29表
8 | 索赔签证 |  |  | 0 | 明细详见E.30表
9 | 其他项目费合计 | 1+2.2+2.3+3+4+5+6+7+8 |  | 350.87 | 0
|  | 0 | 0 |  | 0
注：材料暂估单价进入清单项目综合单价，此处不汇总。
| 投标人: |  |  | (盖章)
| 法定代表人或委托代理人: |  |  | (签章或盖章)
| 注册造价工程师: |  |  | 0 | 0
| 编制时间: |  |  | 0 | 0

## E24 暂列金额明细表
E.24：暂列金额明细表
工程名称：室外管网 标段： |  |  |  | 第1页 共1页
序号 | 项 目 名 称 | 计量单位 | 暂定金额(元) | 备注
1 | 不可预见费 | 元 | 312.78
2 | 检验试验费 | 元 | 0
3 |  |  | 0
4 |  |  | 0
5 |  |  | 0
6 |  |  | 0
7 |  |  | 0
8 |  |  | 0
0
合计 |  |  | 312.78
注：此表由招标人填写,如不能详列，也可只列暂定金额总额，投标人应将上述暂列金额计入投标总价中。 |  |  | 0