## E18工程量清单计价表全清单
E.18 分部分项工程项目清单与措施项目清单计价表
工程名称:长沙市统征储备开发及轻质墙体材料厂生产用地清理及围墙砌筑工程 | [5 empty] | 标段: | 第1页 共3页
序号 | 项目编码 | 项目名称 | 项目特征描述 | 计量单位 | 工程量 | 金额（元） |  |  | 清单类型 | 管理 |  | 其他管理 |  | 利润
[6 empty] | 综合单价 | 合价 | 其中:暂估价 |  | 系数 | 费用 | 系数 | 费用 | 系数 | 费用
| 1 | 长沙市统征储备开发及轻质墙体材料厂生产用地清理及围墙砌筑工程 |  |  |  |  | 540346.54 |  |  |  | 25614.14 | 2 |  |  | 17283.46
| 1.1 | 场平工程 |  |  |  |  | 88975.28 |  |  |  | 4518.3 | 2 |  |  | 3007.19
| 1.1.1 | 土方工程 |  |  |  |  | 53461.2 |  |  | 6.08 | 2965.83 | 2 |  | 3.78 | 1844.42
1 | 010101001001 | 场地清理平整 | 1.厚度±30cm以内的就地挖、填、找平 | m2 | 31709 | 1.53 | 48514.77 |  | 分部分项 | 6.08 | 2692.09 | 2 |  | 3.78 | 1674.24
2 | 010103002002 | 砌体拆除并外弃 | 1.砖品种、规格、强度等级:砖墙 2.外运距:场内1km以内; 3.不论施工方法、转运次数; | m3 | 153.36 | 23.11 | 3544.15 |  | 分部分项 | 6.08 | 196.15 | 2 |  | 3.78 | 121.95
3 | 010103002001 | 余方弃置 | 1.废弃料品种: 槽坑回填剩余土方; 2.土方外运距:场内1km以内; 3.不论施工方法、转运次数; | m3 | 104.57 | 13.41 | 1402.28 |  | 分部分项 | 6.08 | 77.59 | 2 |  | 3.78 | 48.23
| 1.1.2 | 绿网覆盖工程 |  |  |  |  | 35514.08 |  |  | 4.74 | 1552.47 | 2 |  | 3.55 | 1162.77
4 | 010101001003 | 绿网覆盖 |  | m2 | 31709 | 1.12 | 35514.08 |  | 分部分项 | 4.74 | 1552.47 | 2 |  | 3.55 | 1162.77
| 1.2 | 围墙工程 |  |  |  |  | 426491.95 |  |  |  | 21095.84 | 2 |  |  | 14276.27
| 1.2.1 | 建筑工程 |  |  |  |  | 282676.38 |  |  | 6.08 | 15643.35 | 2 |  | 3.78 | 9726.27
5 | 010101003003 | 挖沟槽土方 | 1.土壤类别:普通土 2.挖土深度:2m 内 3.综合开挖方式 | m3 | 243.31 | 17.93 | 4362.55 |  | 分部分项 | 6.08 | 241.4 | 2 |  | 3.78 | 150.08
6 | 010103001003 | 回填方 | 1.密实度要求:达相关规范及设计要求 2.填方材料品种:普通土 3.填方来源、运距:场内挖方、不论运距及转运次数 | m3 | 138.74 | 27.14 | 3765.4 |  | 分部分项 | 6.08 | 208.39 | 2 |  | 3.78 | 129.56
7 | 010501001002 | 围墙垫层 | 1.混凝土种类:商品砼 2.混凝土强度等级:C15 | m3 | 56.46 | 619.55 | 34979.79 |  | 分部分项 | 6.08 | 1935.9 | 2 |  | 3.78 | 1203.56
本页小计 | [6 empty] | 132083.02
E.18 分部分项工程项目清单与措施项目清单计价表
工程名称:长沙市统征储备开发及轻质墙体材料厂生产用地清理及围墙砌筑工程 | [5 empty] | 标段: | 第2页 共3页
序号 | 项目编码 | 项目名称 | 项目特征描述 | 计量单位 | 工程量 | 金额（元） |  |  | 清单类型 | 管理 |  | 其他管理 |  | 利润
[6 empty] | 综合单价 | 合价 | 其中:暂估价 |  | 系数 | 费用 | 系数 | 费用 | 系数 | 费用
8 | 010501001003 | 砖柱垫层 | 1.混凝土种类:商品砼 2.混凝土强度等级:C15 | m3 | 3.86 | 639.33 | 2467.81 |  | 分部分项 | 6.08 | 136.57 | 2 |  | 3.78 | 84.91
9 | 010401001002 | 砖基础 | 1.砖品种、规格、强度等级:标准砖 2.砂浆强度等级:M7.5 | m3 | 44.25 | 741.33 | 32803.85 |  | 分部分项 | 6.08 | 1815.49 | 2 |  | 3.78 | 1128.68
10 | 010401003004 | 砖砌围墙（含附墙柱） | 1.砖品种、规格、强度等级:MU10页岩砖 2.墙体厚度:240mm 3.砂浆强度等级、配合比:M7.5 | m3 | 242.95 | 714.08 | 173485.74 |  | 分部分项 | 6.08 | 9601.38 | 2 |  | 3.78 | 5969.28
11 | 010507005007 | 压顶 | 1.混凝土种类::C20成品砼压顶砖 2.宽480mm高230mm 3.详见设计图纸 | m | 363.74 | 33.57 | 12210.75 |  | 分部分项 | 6.08 | 674.55 | 2 |  | 3.78 | 420.31
12 | 010507005008 | 砖柱压顶 | 1.混凝土种类::C20成品砼压顶砖 2.规格：640*640*150mm 3.详见设计图纸 | 个 | 81 | 33.12 | 2682.72 |  | 分部分项 | 6.08 | 148.66 | 2 |  | 3.78 | 92.17
13 | 010901001004 | 压顶盖深灰色瓦 |  | m2 | 244.4 | 65.13 | 15917.77 |  | 分部分项 | 6.08 | 881.01 | 2 |  | 3.78 | 547.72
| 1.2.2 | 装饰工程 |  |  |  |  | 125934.59 |  |  | 3.8 | 4463.16 | 2 |  | 3.35 | 3934.85
14 | 011201001001 | 墙面一般抹灰 | 1.12mm厚1:3水泥砂浆打底,两次成活,扫毛或划出纹道 2.6mm厚1:2.5水泥砂浆找平 | m2 | 1955.62 | 43.84 | 85734.38 |  | 分部分项 | 3.8 | 3040.6 | 2 |  | 3.35 | 2680.76
15 | 011406002001 | 装饰线条 | 1.部位：压顶抹灰 2.15mm厚水泥砂浆 | m |  |  |  |  | 分部分项 | 3.8 |  | 2 |  | 3.35
16 | 011201001002 | 压顶抹灰 | 1、15mm厚水泥砂浆 | m2 | 79.8336 | 39.26 | 3134.27 |  | 分部分项 | 3.8 | 111.14 | 2 |  | 3.35 | 97.99
17 | 011407001001 | 腻子两遍 |  | m2 | 1114.19 | 14.58 | 16244.89 |  | 分部分项 | 3.8 | 576.04 | 2 |  | 3.35 | 507.85
18 | 011407001002 | 墙面喷刷涂料 | 1.乳胶漆两遍 | m2 | 1114.19 | 17.39 | 19375.76 |  | 分部分项 | 3.8 | 687.34 | 2 |  | 3.35 | 605.9
19 | 011507001001 | 宣传栏 | 1.尺寸规格:3000*1440mm; 2.边框为60mm宽原色铝型材; 3.背板为3000*1440mm*0.3mm镀锌钢板,内嵌≥3厚耐力板,面贴刀刮广告布; 4.具体做法详见设计图纸. | 块 | 1 | 1445.29 | 1445.29 |  | 分部分项 | 3.8 | 48.04 | 2 |  | 3.35 | 42.35
本页小计 | [6 empty] | 365503.23
E.18 分部分项工程项目清单与措施项目清单计价表
工程名称:长沙市统征储备开发及轻质墙体材料厂生产用地清理及围墙砌筑工程 | [5 empty] | 标段: | 第3页 共3页
序号 | 项目编码 | 项目名称 | 项目特征描述 | 计量单位 | 工程量 | 金额（元） |  |  | 清单类型 | 管理 |  | 其他管理 |  | 利润
[6 empty] | 综合单价 | 合价 | 其中:暂估价 |  | 系数 | 费用 | 系数 | 费用 | 系数 | 费用
| 1.2.3 | 措施费 |  |  |  |  | 17880.98 |  |  | 6.08 | 989.33 | 2 |  | 3.78 | 615.15
20 | 011702001002 | 垫层模板 | 1.模板及支撑根据相关要求综合考虑； 2.包括模板制作、清理、场内运输、安装、刷隔离剂、模板维护、拆除、集中堆放、场外运输。 | m2 | 226.62 | 47.24 | 10705.53 |  | 单价措施 | 6.08 | 592.45 | 2 |  | 3.78 | 368.33
21 | 011701001002 | 砌筑、装饰脚手架 |  | m2 | 1011.08 | 5.19 | 5247.51 |  | 单价措施 | 6.08 | 290.18 | 2 |  | 3.78 | 180.48
22 | 011705001002 | 机械设备进出场 | 1.机械设备名称:履带式挖掘机 2.机械设备规格型号:1m3以内 | 台次 | 1 | 1927.94 | 1927.94 |  | 单价措施 | 6.08 | 106.7 | 2 |  | 3.78 | 66.34
| 1.3 | 不可预见费 |  |  |  |  | 24879.31 |  |  | 6.08 |  | 2 |  | 3.78
23 | qt001001 | 暂列金额 |  | 项 | 1 | 24879.31 | 24879.31 |  | 暂列金 | 6.08 |  | 2 |  | 3.78
本页小计 | [6 empty] | 42760.29
合 计 | [6 empty] | 540346.54
注:1.本表工程量清单项目综合的消耗量标准与E.19综合单价分析表综合的内容应相同;2.此表用于竣工结算时无暂估价栏。